## Sheet1
duty cycle (%) | current drawn (A) | Control Signal Parameters
5 | 0.11 | 5vpp
10 | 0.154 | 2.5v offset
15 | 0.2 | 25khz frequency
20 | 0.26
25 | 0.325 | Bench Supply: 24V
30 | 0.404
35 | 0.5
40 | 0.606
45 | 0.733
50 | 0.891
55 | 1.035
60 | 1.226
65 | 1.41
70 | 1.58
75 | 1.806
80 | 2.02
85 | 2.225
90 | 2.47
95 | 2.515
99 | 2.52